## mega
INTERRUPT | COM | PWM | ARDUINO | AVR | SYSTEM | [9 empty] | SYSTEM |  |  | AVR | ARDUINO | PWM | COM | INTERRUPT
[19 empty] | I2C SCL |  | I2C SCL
[19 empty] | I2C SDA |  | 12C SDA
Analog ref. voltage
GND
|  |  | N/C | [11 empty] | LED |  |  |  | D13 | X
|  |  | I/O ref. voltage | [11 empty] | LED_B |  |  |  | D12 | X
|  |  | RESET | [11 empty] | TFT / LCD LITE / OLED RESET |  |  |  | D11 | X
|  |  | 3V3 | [11 empty] | TFT CS / LCD DB7 / OLED CS |  |  |  | D10 | X
|  |  | 5V | [11 empty] | TFT DC / LCD DB6 / OLED DC |  |  |  | D9 | X
|  |  | GND | [11 empty] | TFT X+ TOUCH / LCD DB5 |  |  |  | D8 | X
GND
|  |  | VIN | [11 empty] | TFT Y- TOUCH / LCD DB4 |  |  |  | D7 | X
[15 empty] | LED_G |  |  |  | D6 | X
|  |  | A0 / D54 | [11 empty] | SD CSS |  |  |  | D5 | X
|  |  | A1 / D55 | [11 empty] | LED_R |  |  |  | D4 | X
|  |  | A2 / D56 |  | TFT Y+ TOUCH | [13 empty] | D3 | X |  | INT 1
|  |  | A3 / D57 |  | TFT X- TOUCH | [13 empty] | D2 | X |  | INT 0
|  |  | A4 / D58 |  | ANALOG MUX | [13 empty] | D1 |  | UART TX0
|  |  | A5 / D59 | [15 empty] | D0 |  | UART RX0
A6 / D60
|  |  | A7 / D61 | [15 empty] | D14 |  | UART TX3
[19 empty] | D15 |  | UART RX3
|  |  | A8 / D62 | [15 empty] | D16 |  | UART TX2
|  |  | A9 / D63 | [15 empty] | D17 |  | UART RX2
|  |  | A10 / D64 | [15 empty] | D18 |  | UART TX1 | INT 5
|  |  | A11 / D65 | [15 empty] | D19 |  | UART RX1 | INT 4
|  |  | A12 / D66 | [15 empty] | D20 |  | I2C SDA | INT 3
|  |  | A13 / D67 | [15 empty] | D21 |  | I2C SCL | INT 2
A14 / D68
A15 / D69
[5 empty] | SYSTEM |  | TFT / OLED CLK | TFT / LCD MISO | [8 empty] | shift PL(1) | shift CP (2) | shift Q7 (7) | shift SRCLK | shift RCLK | shift SER
AVR
[5 empty] | ARDUINO | 5V | D52 | D50 | D48 | D46 | D44 | D42 | D40 | D38 | D36 | D34 | D32 | D30 | D28 | D26 | D24 | D22 | GND
[5 empty] | PWM |  |  |  |  | X | X
[5 empty] | COM |  | SPI SCK | SPI MISO
INTERRUPT
UART |  |  |  |  | SYSTEM |  |  | TFT/ LCD / OLED MOSI | [8 empty] | MUX 2 | MUX 1 | MUX 0 | DEMUX 2 | DEMUX 1 | DEMUX 0
SPI |  |  |  |  | AVR
ANALOG |  |  |  |  | ARDUINO | 5V | D53 | D51 | D49 | D47 | D45 | D43 | D41 | D39 | D37 | D35 | D33 | D31 | D29 | D27 | D25 | D23 | GND
DIGITAL |  |  |  |  | PWM | [5 empty] | X
PWM |  |  |  |  | COM |  | SPI CS | SPI MOSI
POWER |  |  |  |  | INTERRUPT
GND
I2C

## uno
INTERRUPT | COM | PWM | ARDUINO | AVR | SYSTEM |  |  |  |  | SYSTEM | AVR | ARDUINO | PWM | COM | INTERRUPT
[11 empty] | PC5 | A5 |  | SCL
[11 empty] | PC4 | A4 |  | SDA
AREF
GND
|  |  | N/C | [7 empty] | PB5 | D13 |  | SCK
|  |  | IOREF | [7 empty] | PB4 | D12 |  | MISO
|  |  | RESET | PC6 | [6 empty] | PB3 | D11 | X | MOSI
|  |  | 3V3 | [7 empty] | PB2 | D10 | X | CS
|  |  | 5V | [7 empty] | PB1 | D9 | X
|  |  | GND | [7 empty] | PB0 | D8
|  |  | GND | [7 empty] | PD7 | D7
|  |  | VIN | [7 empty] | PD6 | D6 | X
[11 empty] | PD5 | D5 | X
|  |  | A0 | PC0 | [6 empty] | PD4 | D4
|  |  | A1 | PC1 | [6 empty] | PD3 | D3 | X |  | INT1
|  |  | A2 | PC2 | [6 empty] | PD2 | D2 |  |  | INT0
|  |  | A3 | PC3 | [6 empty] | PD1 | D1 |  | TX1
| SDA |  | A4 | PC4 | [6 empty] | PD0 | D0 |  | RX0
| SCU |  | A5 | PC5
[8 empty] | GND | A1
[6 empty] | PB7 | D13 | D10 | D9 | [6 empty] | UART
[6 empty] | PB6 | D12 | 5V | D11 | [6 empty] | SPI
ANALOG
DIGITAL
[7 empty] | RESET | D13 | D12 | [6 empty] | PWM
[7 empty] | GND | D11 | 5V | [6 empty] | POWER
GND

## nano
INTERRUPT | COM | PWM | ARDUINO | AVR | SYSTEM | SYSTEM | AVR | ARDUINO | PWM | COM | INTERRUPT
| TX1 |  | D0 | PD0 |  |  |  | VIN
| RX0 |  | D1 | PD1 |  |  | GND | GND
|  |  | RESET | PC6 |  |  | PC6 | RESET
|  |  | GND | GND |  |  |  | 5V
INT0 |  |  | D2 | PD2 |  |  | ADC7 | A7
INT1 |  | Timer2B | D3 | PD3 |  |  | ADC6 | A6
|  |  | D4 | PD4 |  |  | PC5 (ADC5) | A5 |  | SCL
|  | Timer0B | D5 | PD5 |  |  | PC4 (ADC4) | A4 |  | SDA
|  | Timer0A | D6 | PD6 |  |  | PC3 (ADC3) | A3
|  |  | D7 | PD7 |  |  | PC2 (ADC2) | A2
|  |  | D8 | PB0 |  |  | PC1 (ADC1) | A1
|  | Timer1A | D9 | PB1 |  |  | PC0 (ADC0) | A0
| SS | Timer1B | D10 | PB2 |  |  | AREF | AREF
| MOSI | Timer2A | D11 | PB3 |  |  |  | 3V3
| MISO |  | D12 | PB4 |  |  | PB5 | D13 (LED) |  | SCK
UART | [5 empty] | RESET | SCK | MISO
SPI | [5 empty] | GND | MOSI | 5V
ANALOG
DIGITAL
PWM
POWER
GND

## pi 3
COMM | GPIO | SYSTEM | # | # | SYSTEM | GPIO | COMM
| 3V3 |  | 1 | 2 |  | 5V
SDA I2C | GPIO2 |  | 3 | 4 |  | 5V
SCL I2C | GPIO3 |  | 5 | 6 |  | GND
| GPIO4 |  | 7 | 8 |  | GPIO14 | TXD
| GND |  | 9 | 10 |  | GPIO15 | RXD
| GPIO17 |  | 11 | 12 |  | GPIO18 | PCM_CLK
| GPIO27 |  | 13 | 14 |  | GND
| GPIO22 |  | 15 | 16 |  | GPIO23
| 3V3 |  | 17 | 18 |  | GPIO24
MOSI | GPIO10 |  | 19 | 20 |  | GND
MISO SCLK | GPIO9 |  | 21 | 22 |  | GPIO25
| GPIO11 |  | 23 | 24 |  | GPIO8 | CE0
| GND |  | 25 | 26 |  | GPIO7 | CE1
ID_SD | GPIO0 |  | 27 | 28 |  | GPIO1 | ID_SC
| GPIO5 |  | 29 | 30 |  | GND
| GPIO6 |  | 31 | 32 |  | GPIO12 | PWM0
PWM1 | GPIO13 |  | 33 | 34 |  | GND
PCM_FS | GPIO19 |  | 35 | 36 |  | GPIO16
| GPIO26 |  | 37 | 38 |  | GPIO20 | PCM_DIN
| GND |  | 39 | 40 |  | GPIO21 | PCM_DOUT

## pi zero
COMM | GPIO | SYSTEM | # | # | SYSTEM | GPIO | COMM
| 3V3 |  | 1 | 2 |  | 5V
SDA I2C | GPIO2 |  | 3 | 4 |  | 5V
SCL I2C | GPIO3 |  | 5 | 6 |  | GND
| GPIO4 |  | 7 | 8 |  | GPIO14 | TXD
| GND |  | 9 | 10 |  | GPIO15 | RXD
| GPIO17 |  | 11 | 12 |  | GPIO18 | PCM_CLK
| GPIO27 |  | 13 | 14 |  | GND
| GPIO22 |  | 15 | 16 |  | GPIO23
| 3V3 |  | 17 | 18 |  | GPIO24
MOSI | GPIO10 |  | 19 | 20 |  | GND
MISO SCLK | GPIO9 |  | 21 | 22 |  | GPIO25
| GPIO11 |  | 23 | 24 |  | GPIO8 | CE0
| GND |  | 25 | 26 |  | GPIO7 | CE1
ID_SD | GPIO0 |  | 27 | 28 |  | GPIO1 | ID_SC
| GPIO5 |  | 29 | 30 |  | GND
| GPIO6 |  | 31 | 32 |  | GPIO12 | PWM0
PWM1 | GPIO13 |  | 33 | 34 |  | GND
PCM_FS | GPIO19 |  | 35 | 36 |  | GPIO16
| GPIO26 |  | 37 | 38 |  | GPIO20 | PCM_DIN
| GND |  | 39 | 40 |  | GPIO21 | PCM_DOUT

## pi micro
SYSTEM | SYSTEM